## Asterisk TSOP board BOM
Name | Description | Designator | Quantity | Footprint
0.1uF | Ceramic SMD Cap | C1, C2, C3, C4, C5, C6, C7, C8, C9, C10, C11, C12, C13, C14, C15, C16, C17, C18, C19, C20, C21, C22, C23, C24, C25, C26, C27, C28, C29, C30, C31, C32, C33, C34, C35 | 35 | CAP0805
VCC | LED smd | HL1 | 1 | LED0603_GREEN
CD74HC4067SM96 | 16-channel multiplexer | MUX1, MUX2 | 2 | SSOP-24
10K | RES smd | R1, R2, R3, R4, R5, R6, R7, R8, R9, R10, R11, R12, R13, R14, R15, R16, R17, R18, R19, R20, R21, R22, R23, R24, R25, R26, R27, R28, R29, R30, R31, R32, R33, R34, R35, R36 | 36 | RES0805
4.7K | RES smd | R37 | 1 | RES0805
TSSP58038 | TSOP TSSP58038 | TS1, TS2, TS3, TS4, TS5, TS6, TS7, TS8, TS9, TS10, TS11, TS12, TS13, TS14, TS15, TS16, TS17, TS18, TS19, TS20, TS21, TS22, TS23, TS24, TS25, TS26, TS27, TS28, TS29, TS30, TS31, TS32 | 32 | TSSP58038 (clear)
TSOP Board | JST_B8B-XH-A(LF)(SN) | XP1 | 1 | JST_XH-8